## info
Key:
Red – Reserved
Orange – Selection 1, Reserved (External Crystal Oscillator, Firmware Flashing Pins, CAN)

Bolded – Available Selected Function

## stm32g474ret6 pinout
Position	Name	Type	Signal	Label	AF0	AF1	AF2	AF3	AF4	AF5	AF6	AF7	AF8	AF9	AF10	AF11	AF12	AF13	AF14	AF15
1	VBAT	Power
2	PC13	I/O					TIM1_BKIN		TIM1_CH1N		TIM8_CH4N									EVENTOUT
3	PC14-OSC32_IN	I/O																		EVENTOUT
4	PC15-OSC32_OUT	I/O																		EVENTOUT
5	PF0-OSC_IN	I/O							I2C2_SDA	I2S2_WS/SPI2_NSS	TIM1_CH3N									EVENTOUT
6	PF1-OSC_OUT	I/O								I2S2_CK/SPI2_SCK										EVENTOUT
7	PG10-NRST	I/O			RCC_MCO															EVENTOUT
8	PC0	I/O				LPTIM1_IN1	TIM1_CH1						LPUART1_RX							EVENTOUT
9	PC1	I/O				LPTIM1_OUT	TIM1_CH2						LPUART1_TX		QUADSPI1_BK2_IO0			SAI1_SD_A		EVENTOUT
10	PC2	I/O				LPTIM1_IN2	TIM1_CH3	COMP3_OUT			TIM20_CH2				QUADSPI1_BK2_IO1					EVENTOUT
11	PC3	I/O				LPTIM1_ETR	TIM1_CH4	SAI1_D1			TIM1_BKIN2				QUADSPI1_BK2_IO2			SAI1_SD_A		EVENTOUT
12	PA0	I/O				TIM2_CH1	TIM5_CH1					USART2_CTS/USART2_NSS	COMP1_OUT	TIM8_BKIN	TIM8_ETR				TIM2_ETR	EVENTOUT
13	PA1	I/O			RTC_REFIN	TIM2_CH2	TIM5_CH2					USART2_DE/USART2_RTS		TIM15_CH1N						EVENTOUT
14	PA2	I/O				TIM2_CH3	TIM5_CH3					USART2_TX	COMP2_OUT	TIM15_CH1	QUADSPI1_BK1_NCS		LPUART1_TX		UCPD1_FRSTX1/UCPD1_FRSTX2	EVENTOUT
15	VSS	Power
16	VDD	Power
17	PA3	I/O				TIM2_CH4	TIM5_CH4	SAI1_CK1				USART2_RX		TIM15_CH2	QUADSPI1_CLK		LPUART1_RX	SAI1_MCLK_A		EVENTOUT
18	PA4	I/O					TIM3_CH2			SPI1_NSS	I2S3_WS/SPI3_NSS	USART2_CK						SAI1_FS_B		EVENTOUT
19	PA5	I/O				TIM2_CH1	TIM2_ETR			SPI1_SCK									UCPD1_FRSTX1/UCPD1_FRSTX2	EVENTOUT
20	PA6	I/O				TIM16_CH1	TIM3_CH1		TIM8_BKIN	SPI1_MISO	TIM1_BKIN		COMP1_OUT		QUADSPI1_BK1_IO3		LPUART1_CTS			EVENTOUT
21	PA7	I/O				TIM17_CH1	TIM3_CH2		TIM8_CH1N	SPI1_MOSI	TIM1_CH1N		COMP2_OUT		QUADSPI1_BK1_IO2				UCPD1_FRSTX1/UCPD1_FRSTX2	EVENTOUT
22	PC4	I/O					TIM1_ETR		I2C2_SCL			USART1_TX			QUADSPI1_BK2_IO3					EVENTOUT
23	PC5	I/O					TIM15_BKIN	SAI1_D3			TIM1_CH4N	USART1_RX						HRTIM1_EEV10		EVENTOUT
24	PB0	I/O					TIM3_CH3		TIM8_CH2N		TIM1_CH2N				QUADSPI1_BK1_IO1			HRTIM1_FLT5	UCPD1_FRSTX1/UCPD1_FRSTX2	EVENTOUT
25	PB1	I/O					TIM3_CH4		TIM8_CH3N		TIM1_CH3N		COMP4_OUT		QUADSPI1_BK1_IO0		LPUART1_DE/LPUART1_RTS	HRTIM1_SCOUT		EVENTOUT
26	PB2	I/O			RTC_OUT2	LPTIM1_OUT	TIM5_CH1	TIM20_CH1	I2C3_SMBA						QUADSPI1_BK2_IO1			HRTIM1_SCIN		EVENTOUT
27	VSSA	Power
28	VREF+	MonoIO
29	VDDA	Power
30	PB10	I/O				TIM2_CH3						USART3_TX	LPUART1_RX		QUADSPI1_CLK		TIM1_BKIN	HRTIM1_FLT3	SAI1_SCK_A	EVENTOUT
31	VSS	Power
32	VDD	Power
33	PB11	I/O				TIM2_CH4						USART3_RX	LPUART1_TX		QUADSPI1_BK1_NCS			HRTIM1_FLT4		EVENTOUT
34	PB12	I/O					TIM5_ETR		I2C2_SMBA	I2S2_WS/SPI2_NSS	TIM1_BKIN	USART3_CK	LPUART1_DE/LPUART1_RTS	FDCAN2_RX				HRTIM1_CHC1		EVENTOUT
35	PB13	I/O								I2S2_CK/SPI2_SCK	TIM1_CH1N	USART3_CTS/USART3_NSS	LPUART1_CTS	FDCAN2_TX				HRTIM1_CHC2		EVENTOUT
36	PB14	I/O				TIM15_CH1				SPI2_MISO	TIM1_CH2N	USART3_DE/USART3_RTS	COMP4_OUT					HRTIM1_CHD1		EVENTOUT
37	PB15	I/O			RTC_REFIN	TIM15_CH2	TIM15_CH1N	COMP3_OUT	TIM1_CH3N	I2S2_SD/SPI2_MOSI								HRTIM1_CHD2		EVENTOUT
38	PC6	I/O					TIM3_CH1	HRTIM1_EEV10	TIM8_CH1		I2S2_MCK	COMP6_OUT	I2C4_SCL					HRTIM1_CHF1		EVENTOUT
39	PC7	I/O					TIM3_CH2	HRTIM1_FLT5	TIM8_CH2		I2S3_MCK	COMP5_OUT	I2C4_SDA					HRTIM1_CHF2		EVENTOUT
40	PC8	I/O					TIM3_CH3	HRTIM1_CHE1	TIM8_CH3		TIM20_CH3	COMP7_OUT	I2C3_SCL							EVENTOUT
41	PC9	I/O					TIM3_CH4	HRTIM1_CHE2	TIM8_CH4	I2S_CKIN	TIM8_BKIN2		I2C3_SDA							EVENTOUT
42	PA8	I/O			RCC_MCO		I2C3_SCL		I2C2_SDA	I2S2_MCK	TIM1_CH1	USART1_CK	COMP7_OUT		TIM4_ETR	FDCAN3_RX	SAI1_CK2	HRTIM1_CHA1	SAI1_SCK_A	EVENTOUT
43	PA9	I/O					I2C3_SMBA		I2C2_SCL	I2S3_MCK	TIM1_CH2	USART1_TX	COMP5_OUT	TIM15_BKIN	TIM2_CH3			HRTIM1_CHA2	SAI1_FS_A	EVENTOUT
44	PA10	I/O				TIM17_BKIN		CRS_SYNC	I2C2_SMBA	SPI2_MISO	TIM1_CH3	USART1_RX	COMP6_OUT		TIM2_CH4	TIM8_BKIN	SAI1_D1	HRTIM1_CHB1	SAI1_SD_A	EVENTOUT
45	PA11	I/O								I2S2_SD/SPI2_MOSI	TIM1_CH1N	USART1_CTS/USART1_NSS	COMP1_OUT	FDCAN1_RX	TIM4_CH1	TIM1_CH4	TIM1_BKIN2	HRTIM1_CHB2		EVENTOUT
46	PA12	I/O				TIM16_CH1				I2S_CKIN	TIM1_CH2N	USART1_DE/USART1_RTS	COMP2_OUT	FDCAN1_TX	TIM4_CH2	TIM1_ETR		HRTIM1_FLT1		EVENTOUT
47	VSS	Power
48	VDD	Power
49	PA13	I/O			SYS_JTMS-SWDIO	TIM16_CH1N		I2C4_SCL	I2C1_SCL	IR_OUT		USART3_CTS/USART3_NSS			TIM4_CH3			SAI1_SD_B		EVENTOUT
50	PA14	I/O			SYS_JTCK-SWCLK	LPTIM1_OUT		I2C4_SMBA	I2C1_SDA	TIM8_CH2	TIM1_BKIN	USART2_TX						SAI1_FS_B		EVENTOUT
51	PA15	I/O			SYS_JTDI	TIM2_CH1	TIM8_CH1		I2C1_SCL	SPI1_NSS	I2S3_WS/SPI3_NSS	USART2_RX	UART4_DE/UART4_RTS	TIM1_BKIN		FDCAN3_TX		HRTIM1_FLT2	TIM2_ETR	EVENTOUT
52	PC10	I/O							TIM8_CH1N	UART4_TX	I2S3_CK/SPI3_SCK	USART3_TX						HRTIM1_FLT6		EVENTOUT
53	PC11	I/O						HRTIM1_EEV2	TIM8_CH2N	UART4_RX	SPI3_MISO	USART3_RX	I2C3_SDA							EVENTOUT
54	PC12	I/O				TIM5_CH2		HRTIM1_EEV1	TIM8_CH3N	UART5_TX	I2S3_SD/SPI3_MOSI	USART3_CK							UCPD1_FRSTX1/UCPD1_FRSTX2	EVENTOUT
55	PD2	I/O					TIM3_ETR		TIM8_BKIN	UART5_RX										EVENTOUT
56	PB3	I/O			SYS_JTDO-SWO	TIM2_CH2	TIM4_ETR	CRS_SYNC	TIM8_CH1N	SPI1_SCK	I2S3_CK/SPI3_SCK	USART2_TX			TIM3_ETR	FDCAN3_RX	HRTIM1_SCOUT	HRTIM1_EEV9	SAI1_SCK_B	EVENTOUT
57	PB4	I/O			SYS_JTRST	TIM16_CH1	TIM3_CH1		TIM8_CH2N	SPI1_MISO	SPI3_MISO	USART2_RX	UART5_DE/UART5_RTS		TIM17_BKIN	FDCAN3_TX		HRTIM1_EEV7	SAI1_MCLK_B	EVENTOUT
58	PB5	I/O				TIM16_BKIN	TIM3_CH2	TIM8_CH3N	I2C1_SMBA	SPI1_MOSI	I2S3_SD/SPI3_MOSI	USART2_CK	I2C3_SDA	FDCAN2_RX	TIM17_CH1	LPTIM1_IN1	SAI1_SD_B	HRTIM1_EEV6	UART5_CTS	EVENTOUT
59	PB6	I/O				TIM16_CH1N	TIM4_CH1			TIM8_CH1	TIM8_ETR	USART1_TX	COMP4_OUT	FDCAN2_TX	TIM8_BKIN2	LPTIM1_ETR	HRTIM1_SCIN	HRTIM1_EEV4	SAI1_FS_B	EVENTOUT
60	PB7	I/O				TIM17_CH1N	TIM4_CH2	I2C4_SDA	I2C1_SDA	TIM8_BKIN		USART1_RX	COMP3_OUT		TIM3_CH4	LPTIM1_IN2		HRTIM1_EEV3	UART4_CTS	EVENTOUT
61	PB8-BOOT0	I/O				TIM16_CH1	TIM4_CH3	SAI1_CK1	I2C1_SCL			USART3_RX	COMP1_OUT	FDCAN1_RX	TIM8_CH2		TIM1_BKIN	HRTIM1_EEV8	SAI1_MCLK_A	EVENTOUT
62	PB9	I/O				TIM17_CH1	TIM4_CH4	SAI1_D2	I2C1_SDA		IR_OUT	USART3_TX	COMP2_OUT	FDCAN1_TX	TIM8_CH3		TIM1_CH3N	HRTIM1_EEV5	SAI1_FS_A	EVENTOUT
63	VSS	Power
64	VDD	Power